## Feuil1
numéro | but - fonction | couleur | partant de (1) | arrivant à (2) | section en mm2 | cosse 1 | cosse 2 | longueur en cm
1 | + commodo | rouge | borne1 barrette R | commodo | 6 | 5 | 4 | 75
2 | phares | jaune | borne 87 relai P | barrette F | 6 | cosse plate | 5 | 125
2 bis | phares | jaune | commodo | borne 85 relai P | 2.5 | 4 | cosse plate | 60
3 | phare droit | jaune | barrette F | barette E | 6 | 5 | 5 | 95
4 | codes | vert | borne 87 relai C | barrette F | 6 | cosse plate | 5 | 120
4 bis | codes | vert | commodo | borne 85 relai C | 2.5 | 4 | cosse plate | 60
5 | code droit | vert | barrette F | barette E | 6 | 5 | 5 | 95
6 | veilleuses | rouge | commodo | barrette F | 2.5 | 4 | 5 | 160
7 | veilleuse droite | rouge | barrette F | barette E | 2.5 | 5 | 5 | 95
8 | avertisseur gauche | bleu | commodo | barrette F | 2.5 | 4 | 5 | 160
8 bis | avertisseur gauche | bleu | barrette F | avertisseur gauche | 2.5 | 5 | 4 | 60
9 | avertisseur droit | blanc | commodo | barrette F | 2.5 | 4 | 5 | 160
9 bis | avertisseur droit | blanc | barrette F | avertisseur droit | 2.5 | 5 | 4 | 90
10 | éclairage arrière + éclairage compteur | vert | commodo | borne 2 barrette R | 2.5 | 4 | 5 | 80
11 ( + 60 ) | régulateur BAT | noir | borne BAT régulateur | borne 1 barrette R | 6 | 5 | 5 | 210
12 ( + 27 ) | Positif général | vert | coupe tout général | ampèremètre S | 10 | 8 | 6 | 105
13 | + bobine avant contact | rouge | ampèremètre S | clé contact P | 6 | 5 | 5 | 70
14 | régulateur DYN | comme le régulateur est fixé sur la dynamo, ce fil est déjà en place sur l'ensemble dynamo-régulateur
15 | Régulateur EXC | comme le régulateur est fixé sur la dynamo, ce fil est déjà en place sur l'ensemble dynamo-régulateur
16 | + essence | rouge | clé contact P | jauge U | 2.5 | 4 | 4 | 75
17 | allumage ( bobine) | rouge | jauge U | borne gauche bobine | 6 | 5 | 5 | 50
18 | + contacteur stop | rouge | borne gauche bobine | contacteur stop M | 2.5 | 5 | 4 | 110
19 | + stop | mauve | contacteur stop M | borne 3 barrette R | 2.5 | 4 | 5 | 75
20 | + commodo | rouge | ampèremètre S | borne 1 barrette R | 10 | 6 | 6 | 70
21 | Eclairage compteur avant contact | vert | borne 2 barrette R | clé contact P | 2.5 | 5 | 4 | 85
22 | Rhéostat essence | jaune | jauge U | borne 4 barrette R | 1.5 | 4 | 5 | 55
23 | Rhéostat essence | bleu | jauge U | borne 5 barrette R | 1.5 | 4 | 5 | 55
24 | Eclairage compteur avant interrupteur | blanc | clé contact P | Interrupteur Q | 2.5 | 4 | 4 | 35
25 | Eclairage compteur après interrupteur | blanc | Interrupteur Q | Lampe V compteur | 2.5 | 4 | 4 | 55
26 | Liaison des 2 lampes compteur | blanc | Lampe V compteur | Lampe (Vbis ) | 2.5 | 4 | 4 | 15
27 | Positif général | la barrette sur tablier I n'existant pas dans mon cas les fils 12 et 27 sont confondus
28 | Masse dynamo | en attente
29 | + essuie-glace | mauve | clé contact P | essuie-glace O | 1.5 | 4 | 4 | 170
40 | Rhéostat essence | bleu | borne 5 barrette R | rhéostat Y | 1.5 | 5 | 4 | 390
41 | Rhéostat essence | jaune | borne 4 barrette R | rhéostat Y | 1.5 | 5 | 4 | 390
42 | feux stop | mauve | borne 3 barrette R | Barrette arrière ZZ | 2.5 | 5 | 5 | 290
43 | Lanternes arrière | vert | borne 2 barrette R | Barrette arrière ZZ | 2.5 | 5 | 5 | 290
44 | Plafonnier | rouge | borne 1 barrette R | Plafonnier X | 1.5 | 5 | 5 | 230
50 G | Phare gauche | jaune | Barrette F | Phare B | 6 | 5 | 5 | 75
50 D | Phare droit | jaune | Barrette E | Phare A | 6 | 5 | 5 | 70
51 G | Code gauche | vert | Barrette F | Phare B | 6 | 5 | 5 | 75
51 D | Code droit | vert | Barrette E | Phare A | 6 | 5 | 5 | 70
52 G | Veilleuse gauche | rouge | Barrette F | Phare B | 2.5 | 5 | 4 | 75
52 D | Veilleuse droite | rouge | Barrette E | Phare A | 2.5 | 5 | 4 | 70
60 | régulateur BAT | la barrette sur tablier I n'existant pas dans mon cas, les fils 11 et 60 sont confondus
62 | masse plafonnier | vert-jaune | plafonnier | masse | 1.5 | 4 | 4 | 70
63 | feu stop droit | mauve | Barrette arrière ZZ | feu stop droit | 2.5 | 5 | 4 | 160
64 | feu stop gauche | mauve | Barrette arrière ZZ | feu stop gauche | 2.5 | 5 | 4 | 70
65 | feu stop central | mauve | Barrette arrière ZZ | feu stop central | 2.5 | 5 | 4 | 105
66 | lanterne droite | vert | Barrette arrière ZZ | lanterne droite | 2.5 | 5 | 4 | 160
67 | lanterne gauche | vert | Barrette arrière ZZ | lanterne gauche | 2.5 | 5 | 4 | 70
70 | + clignotant | rouge-blanc | clé contact | borne 3 barrette R bis | 2.5 | 4 | 5 | 70
71 | + centrale clignotante | rouge-blanc | borne 3 barrette R bis | borne 49 centrale | 2.5 | 5 | cosse plate | 40
72 | + commutateur | noir | borne 49a centrale | borne + commutateur | 2.5 | cosse plate | cosse plate | 15
73 | masse centrale | noir | borne 31 centrale | masse | 2.5 | cosse plate | 5 | 50
74 | clignotant droit | gris | borne D commutateur | borne 1 barrette R bis | 2.5 | cosse plate | 5 | 40
75 | clignotant gauche | brun | borne G commutateur | borne 2 barrette R bis | 2.5 | cosse plate | 5 | 40
76 | clignotant AV droit | gris | borne 1 barrette R bis | clignotant AV droit | 2.5 | 5 | cosse plate | 190
77 | clignotant AR droit | gris | borne 1 barrette R bis | clignotant AR droit | 2.5 | 5 | cosse plate | 390
78 | clignotant AV gauche | gris | borne 2 barrette R bis | clignotant AV gauche | 2.5 | 5 | cosse plate | 230
79 | clignotant AR gauche | gris | borne 2 barrette R bis | clignotant AR gauche | 2.5 | 5 | cosse plate | 280
80 | + relais | rouge | borne 1 barrette R | relai code | 6 | 5 | cosse plate | 35
81 | liaison + relais | rouge | relai code | relai phare | 6 | cosse plate | cosse plate | 10
82 | masse relai code | noir | borne 86 relai code | masse | 2.5 | cosse plate | 5 | 25
83 | masse relai phare | noir | masse relai phare | masse | 2.5 | cosse plate | 5 | 20
Récapitulatif fournitures
longueur totale de fil de 10 mm2 en m |  |  | 1.75
longueur totale de fil de 6 mm2 en m |  |  | 11.75
longueur totale de fil de 2,5 mm2 en m |  |  | 40.55
longueur totale de fil de 1,5 mm2 en m |  |  | 13.6
nombre de cosses de 8 : |  | 1
nombre de cosses de 6 : |  | 3
nombre de cosses de 5: |  | 61
nombre de cosses de 4 : |  | 36
nombre de cosses plates : |  | 19
section en mm2 | section en mm2 | section en mm2 | section en mm2
10 | 6 | 2.5 | 1,5